## Sheet1
power(10,17)
copper | Sr. No. | wavelength (L) (nm) | frequency (f) (Hz) ( ) | Stopping potential (V') (v) | KE(max)=eV' (*10 raisedto(-19)
0.1 area | 1 | 100 | 0.03 | 7.8 | 12.4956
5 intensity | 2 | 150 | 0.02 | 3.6 | 5.7672
e=1.602*10raisedto(-19)) C | 3 | 190 | 0.015789 | 1.9 | 3.0438
| 4 | 230 | 0.013043 | 0.7 | 1.1214
| 5 | 250 | 0.012 | 0.3 | 0.4806
| 6 | 264 | 0.011364 | 0 | 0
zinc | Sr. No. | wavelength (L) (nm) | frequency (f) (Hz) (*10 raisedto 17) | Stopping potential (V') (v) | KE(max)=eV' (*10 raisedto(-19)
0.1 | 1 | 100 | 0.03 | 8.2 | 13.1364
5 | 2 | 150 | 0.02 | 4 | 6.408
e | 3 | 190 | 0.015789 | 2.3 | 3.6846
| 4 | 230 | 0.013043 | 1.1 | 1.7622
| 5 | 250 | 0.012 | 0.7 | 1.1214
| 6 | 290 | 0.010345 | 0 | 0
sodium | Sr. No. | wavelength (L) (nm) | frequency (f) (Hz) (*10 raisedto 17) | Stopping potential (V') (v) | KE(max)=eV' (*10 raisedto(-19)
0.1 | 1 | 120 | 0.025 | 8.1 | 12.9762
5 | 2 | 150 | 0.02 | 6 | 9.612
e | 3 | 190 | 0.015789 | 4.3 | 6.8886
| 4 | 230 | 0.013043 | 3.2 | 5.1264
| 5 | 250 | 0.012 | 2.7 | 4.3254
| 6 | 543 | 0.0055249 | 0 | 0

## Sheet2
copper | Sr. No. | Voltage (V) | Photocurrent (I) (uA) i.e. *10raisedto -6
0.1 | 1 | 0 | 3.86
5 | 2 | -2 | 2.86
L=100nm | 3 | -4.4 | 1.66
f=0.03*(10 raised to 17) | 4 | -6.6 | 0.56
| 5 | -7.8 | 0
zinc | Sr. No. | Voltage (V) | Photocurrent (I) (uA) i.e. *10raisedto -6
0.1 | 1 | 0 | 4.06
5 | 2 | -1.8 | 3.16
| 3 | -5 | 1.56
| 4 | -6.8 | 0.66
| 5 | -8.2 | 0
sodium | Sr. No. | Voltage (V) | Photocurrent (I) (uA) i.e. *10raisedto -6
0.1 | 1 | 0 | 4.03
5 | 2 | -2.8 | 2.63
| 3 | -4.6 | 1.73
| 4 | -6.2 | 0.93
| 5 | -8.1 | 0